## Sheet1
Note	MIDI Note #	Frequency [Hz]	Wavelength [cm]	Voltage [V]
C-1	0	8.18	4217.6	-4.000	-5.000	0.000
D-1	2	9.18	3758.16	-3.833	-4.833	0.167
E-1	4	10.30	3349.51	-3.667	-4.667	0.333
F-1	5	10.91	3162.23	-3.583	-4.583	0.417
G-1	7	12.25	2816.32	-3.417	-4.417	0.583
A-1	9	13.75	2509.09	-3.250	-4.250	0.750
B-1	11	15.43	2235.9	-3.083	-4.083	0.917
C0	12	16.35	2109.89	-3.000	-4.000	1.000
D0	14	18.35	1879.69	-2.833	-3.833	1.167
E0	16	20.60	1674.62	-2.667	-3.667	1.333
F0	17	21.83	1580.63	-2.583	-3.583	1.417
G0	19	24.50	1408.18	-2.417	-3.417	1.583
A0	21	27.50	1254.55	-2.250	-3.250	1.750
B0	23	30.87	1117.67	-2.083	-3.083	1.917
C1	24	32.70	1054.94	-2.000	-3.000	2.000
D1	26	36.71	939.85	-1.833	-2.833	2.167
E1	28	41.20	837.31	-1.667	-2.667	2.333
F1	29	43.65	790.31	-1.583	-2.583	2.417
G1	31	49.00	704.09	-1.417	-2.417	2.583
A1	33	55.00	627.27	-1.250	-2.250	2.750
B1	35	61.74	558.84	-1.083	-2.083	2.917
C2	36	65.41	527.47	-1.000	-2.000	3.000
D2	38	73.42	469.92	-0.833	-1.833	3.167
E2	40	82.41	418.65	-0.667	-1.667	3.333
F2	41	87.31	395.16	-0.583	-1.583	3.417
G2	43	98.00	352.04	-0.417	-1.417	3.583
A2	45	110.00	313.64	-0.250	-1.250	3.750
B2	47	123.47	279.42	-0.083	-1.083	3.917
C3	48	130.81	263.74	0.000	-1.000	4.000
D3	50	146.83	234.96	0.167	-0.833	4.167
E3	52	164.81	209.33	0.333	-0.667	4.333
F3	53	174.61	197.58	0.417	-0.583	4.417
G3	55	196.00	176.02	0.583	-0.417	4.583
A3	57	220.00	156.82	0.750	-0.250	4.750
B3	59	246.94	139.71	0.917	-0.083	4.917
C4	60	261.63	131.87	1.000	0.000	5.000
D4	62	293.66	117.48	1.167	0.167	5.167
E4	64	329.63	104.66	1.333	0.333	5.333
F4	65	349.23	98.79	1.417	0.417	5.417
G4	67	392.00	88.01	1.583	0.583	5.583
A4	69	440.00	78.41	1.750	0.750	5.750
B4	71	493.88	69.85	1.917	0.917	5.917
C5	72	523.25	65.93	2.000	1.000	6.000
D5	74	587.33	58.74	2.167	1.167	6.167
E5	76	659.25	52.33	2.333	1.333	6.333
F5	77	698.46	49.39	2.417	1.417	6.417
G5	79	783.99	44.01	2.583	1.583	6.583
A5	81	880.00	39.2	2.750	1.750	6.750
B5	83	987.77	34.93	2.917	1.917	6.917
C6	84	1046.50	32.97	3.000	2.000	7.000
D6	86	1174.66	29.37	3.167	2.167	7.167
E6	88	1318.51	26.17	3.333	2.333	7.333
F6	89	1396.91	24.7	3.417	2.417	7.417
G6	91	1567.98	22	3.583	2.583	7.583
A6	93	1760.00	19.6	3.750	2.750	7.750
B6	95	1975.53	17.46	3.917	2.917	7.917
C7	96	2093.00	16.48	4.000	3.000	8.000
D7	98	2349.32	14.69	4.167	3.167	8.167
E7	100	2637.02	13.08	4.333	3.333	8.333
F7	101	2793.83	12.35	4.417	3.417	8.417
G7	103	3135.96	11	4.583	3.583	8.583
A7	105	3520.00	9.8	4.750	3.750	8.750
B7	107	3951.07	8.73	4.917	3.917	8.917
C8	108	4186.01	8.24	5.000	4.000	9.000
D8	110	4698.63	7.34	5.167	4.167	9.167
E8	112	5274.04	6.54	5.333	4.333	9.333
F8	113	5587.65	6.17	5.417	4.417	9.417
G8	115	6271.93	5.5	5.583	4.583	9.583
A8	117	7040.00	4.9	5.750	4.750	9.750
B8	119	7902.13	4.37	5.917	4.917	9.917
C9	120	8372.02	4.12	6.000	5.000	10.000
D9	122	9397.27	3.67	6.167	5.167
E9	124	10548.08	3.27	6.333	5.333
F9	125	11175.30	3.09	6.417	5.417
G9	127	12543.85	2.75	6.583	5.583
A9		14080.00
B9		15804.26
C10		16744.04
D10		18794.54
E10		21096.16
F10		22350.60
G10		25087.70

Each note is 83 mV apart

https://pages.mtu.edu/~suits/notefreqs.html
https://www.inspiredacoustics.com/en/MIDI_note_numbers_and_center_frequencies