## Sheet1
Note	MIDI Note #	Frequency [Hz]	Wavelength [cm]	Voltage [V]
C-1	0	8.18	4217.6	-4.000
D-1	2	9.18	3758.16	-3.833
E-1	4	10.30	3349.51	-3.667
F-1	5	10.91	3162.23	-3.583
G-1	7	12.25	2816.32	-3.417
A-1	9	13.75	2509.09	-3.250
B-1	11	15.43	2235.9	-3.083
C0	12	16.35	2109.89	-3.000
D0	14	18.35	1879.69	-2.833
E0	16	20.60	1674.62	-2.667
F0	17	21.83	1580.63	-2.583
G0	19	24.50	1408.18	-2.417
A0	21	27.50	1254.55	-2.250
B0	23	30.87	1117.67	-2.083
C1	24	32.70	1054.94	-2.000
D1	26	36.71	939.85	-1.833
E1	28	41.20	837.31	-1.667
F1	29	43.65	790.31	-1.583
G1	31	49.00	704.09	-1.417
A1	33	55.00	627.27	-1.250
B1	35	61.74	558.84	-1.083
C2	36	65.41	527.47	-1.000
D2	38	73.42	469.92	-0.833
E2	40	82.41	418.65	-0.667
F2	41	87.31	395.16	-0.583
G2	43	98.00	352.04	-0.417
A2	45	110.00	313.64	-0.250
B2	47	123.47	279.42	-0.083
C3	48	130.81	263.74	0.000
D3	50	146.83	234.96	0.167
E3	52	164.81	209.33	0.333
F3	53	174.61	197.58	0.417
G3	55	196.00	176.02	0.583
A3	57	220.00	156.82	0.750
B3	59	246.94	139.71	0.917
C4	60	261.63	131.87	1.000
D4	62	293.66	117.48	1.167
E4	64	329.63	104.66	1.333
F4	65	349.23	98.79	1.417
G4	67	392.00	88.01	1.583
A4	69	440.00	78.41	1.750
B4	71	493.88	69.85	1.917
C5	72	523.25	65.93	2.000
D5	74	587.33	58.74	2.167
E5	76	659.25	52.33	2.333
F5	77	698.46	49.39	2.417
G5	79	783.99	44.01	2.583
A5	81	880.00	39.2	2.750
B5	83	987.77	34.93	2.917
C6	84	1046.50	32.97	3.000
D6	86	1174.66	29.37	3.167
E6	88	1318.51	26.17	3.333
F6	89	1396.91	24.7	3.417
G6	91	1567.98	22	3.583
A6	93	1760.00	19.6	3.750
B6	95	1975.53	17.46	3.917
C7	96	2093.00	16.48	4.000
D7	98	2349.32	14.69	4.167
E7	100	2637.02	13.08	4.333
F7	101	2793.83	12.35	4.417
G7	103	3135.96	11	4.583
A7	105	3520.00	9.8	4.750
B7	107	3951.07	8.73	4.917			300	300	300	300	degrees of rotation for a pot
C8	108	4186.01	8.24	5.000			2	3	8	11	octaves
D8	110	4698.63	7.34	5.167			12	12	12	12	notes/octave
E8	112	5274.04	6.54	5.333			24	36	96	132	notes
F8	113	5587.65	6.17	5.417			12.50	8.33	3.13	2.27	degrees/note
G8	115	6271.93	5.5	5.583
A8	117	7040.00	4.9	5.750
B8	119	7902.13	4.37	5.917
C9	120	8372.02	4.12	6.000
D9	122	9397.27	3.67	6.167
E9	124	10548.08	3.27	6.333
F9	125	11175.30	3.09	6.417
G9	127	12543.85	2.75	6.583

Each note is 83 mV apart

https://pages.mtu.edu/~suits/notefreqs.html
https://www.inspiredacoustics.com/en/MIDI_note_numbers_and_center_frequencies